## F.1 分部分项工程和单价措施项目清单与计价表(表-08)不~
分部分项工程和单价措施项目清单与计价表
工程名称： |  | 合成车间氨压缩机C3节能改造土建工程\合成车间氨压缩机C3节能改造土建工程【合成车间氨压缩机C3节能改造安装】 |  |  |  | 标段：
序号 | 项目编码 |  | 项目名称 | 项目特征描述 | 计量 单位 | 工程量 | 金额（元）
[7 empty] | 综合单价 | 合价 | 其中
[9 empty] | 定额人工费 | 定额机械费 | 暂估价
1 | 030413001012 |  | 基础10#槽钢制作、安装 | 1.名称 基础10#槽钢制作、安装 | kg | 1200
2 | 030404017013 |  | 配电箱 | 1.名称 甲供主材总等电位端子箱1个、辅助等电位端子箱3个、照明配电箱安装1个、动力配电箱安装1个、低压配电柜安装2个、（交接+通信）柜安装1安装 | 台 | 9
3 | 030412002014 |  | 工厂灯 | 1.名称 工厂其他灯具安装 混光灯安装 吊杆式安装，甲供主材 | 套 | 32
4 | 030412002015 |  | 工厂灯 | 1.名称 工厂灯安装 防尘防水灯 吸顶式，甲供主材 | 套 | 5
5 | 030404034016 |  | 照明开关单联单控开关安装（220V10A，86系列） | 1.名称 单联单控开关安装（220V10A，86系列）3个、 双联单控开关安装（220V10A，86系列）6个，甲供主材 | 个 | 9
6 | 030404034017 |  | 照明开关 | 1.名称 甲供主材 | 个 | 5
7 | 030404035018 |  | 插座 | 1.名称 甲供主材 | 个 | 24
8 | 030411004019 |  | 电线穿管敷设（ZR-BV-0.45/0.75KV-2.5mm2） | 1.名称 电线穿管敷设（ZR-BV-0.45/0.75KV-2.5mm2） | m | 450
9 | 030411004020 |  | 电线穿管敷设（ZR-BV-0.45/0.75KV-4mm2） | 1.名称 电线穿管敷设（ZR-BV-0.45/0.75KV-4mm2） | m | 450
10 | 030408002057 |  | 电缆穿管敷设（WDZN-YJY-0.6/1kV-3×2.5mm2） | 1.名称 电缆穿管敷设（WDZN-YJY-0.6/1kV-3×2.5mm2甲供 | m | 10
11 | 030408002058 |  | 电缆穿管敷设（WDZN-YJY-0.6/1kV-4×2.5mm2） | 1.名称 电缆穿管敷设（WDZN-YJY-0.6/1kV-4×2.5mm2甲供 | m | 25
12 | 030408002059 |  | 电缆穿管敷设（WDZN-YJY-0.6/1kV-5×4mm2） | 1.名称 电缆穿管敷设（WDZN-YJY-0.6/1kV-5×4mm2）甲供 | m | 150
13 | 030408002060 |  | 电缆穿管敷设（WDZN-KVV-7×1.5mm2） | 1.名称 电缆穿管敷设（WDZN-KVV-7×1.5mm2）甲供 | m | 35
14 | 030411004021 |  | 电线穿管敷设（ZR-BV-0.45/0.75KV-10mm2） | 1.名称 电线穿管敷设（ZR-BV-0.45/0.75KV-10mm2） | m | 200
15 | 030411001023 |  | 125配管 | 1.名称 镀锌钢管125挖管沟敷设 | m | 14
16 | 030411001009 |  | 20配管 | 1.名称 镀锌钢管20镀锌钢管敷设 砖、混凝土结构暗配 | m | 220
17 | 030411001010 |  | 25配管 | 1.名称 镀锌钢管25镀锌钢管敷设 砖、混凝土结构暗配 | m | 300
18 | 030411001011 |  | 32配管 | 1.名称 镀锌钢管32镀锌钢管敷设 砖、混凝土结构暗配 | m | 100
19 | 030404019024 |  | 空调控制开关 | 1.名称 空调电源开关盒安装（内装63A/4P断路器1只）甲供主材 | 个 | 6
20 | 电缆手孔井制砌（详图集12D101-5 ，P142）056 |  | 电缆手孔井制砌（详图集12D101-5 ，P142） | 电缆手孔井制砌（详图集12D101-5 ，P142） | 座 | 1
21 | 030411001025 |  | 125配管 | 1.名称 镀锌钢管125镀锌钢管敷设 砖、混凝土结构暗配 | m | 14
22 | 030409005026 |  | 避雷网 | 1.名称 镀锌圆钢 φ10 | m | 95
23 | 030409003027 |  | 避雷引下线 | 1.名称 镀锌圆钢 φ12 | m | 39
24 | 030409002030 |  | 接地母线 | 1.名称 不锈钢扁钢40*5 | m | 300
25 | 030409002029 |  | 接地母线 | 1.名称 不锈钢扁钢25*5 | m | 115
26 | 030409001031 |  | 接地极 | 1.名称 接地极L50X50X5 | 根（块） | 6
27 | 030413001032 |  | 镀锌角钢40*4支架 | 1.名称- 40*4扁铁 | T | 0.523
28 | 030411006033 |  | 接线盒 | 1.名称 钢制接线盒暗装 | 个 | 83
29 | 030607005034 |  | 火灾报警接线端子箱安装 | 1.名称 »ðÔÖ±¨¾¯½ÓÏß¶Ë×ÓÏä°²×° | 台（个） | 1
30 | 030411004037 |  | 报警总线敷设（NH-RVS-300/500V-2X1.0mm2） | 1.名称 报警总线敷设（NH-RVS-300/500V-2X1.0mm2） | m | 150
31 | 030411004036 |  | DC24电源线敷设（NH-RVS-300/500V-2X2.5mm2） | 1.名称 DC24电源线敷设（NH-RVS-300/500V-2X2.5mm2） | m | 150
32 | 030904003044 |  | 火灾自动报警系统 按钮安装 火灾报警按钮 | 1.名称 火灾自动报警系统 按钮安装 火灾报警按钮 | 个 | 8
33 | 030904005046 |  | 声光报警器 | 1.名称 声光报警器 | 个 | 4
34 | 030904003045 |  | 火灾自动报警系统 按钮安装 消火栓报警按钮 | 1.名称 火灾自动报警系统 按钮安装 消火栓报警按钮 | 个 | 3
35 | 030607001041 |  | 火灾显示盘安装 | 1.名称 火灾显示盘安装 | 台(套) | 1
36 | 030904002061 |  | 线型感温火灾探测器安装（带模块） | 1.名称 线型感温火灾探测器安装（带模块） | 套 | 1
37 | 030904008062 |  | 输入输出模块安装 | 1.名称 输入输出模块安装 | 个（台） | 2
38 | 030904006063 |  | 消防报警电话插孔（电话） | 1.名称 消防报警电话插孔（电话） | 个（部） | 1
39 | 030904001048 |  | 光电点型探测器 | 1.名称 光电点型探测器 | 个 | 10
40 | 030904001049 |  | 感温点型探测器 | 1.名称 感温点型探测器 | 个 | 10
41 | 030411001008 |  | 20配管 | 1.名称 镀锌钢管20 | m | 100
42 | 030411006042 |  | 接线盒 | 1.名称 钢制接线盒 | 个 | 36
43 | 030905002047 |  | 水灭火控制装置调试 | 系统调试 | 点 | 10
44 | 030904016043 |  | 应急电源切换箱、A型应急照明集中电源箱 | 1.名称应急电源切换箱1个、A型应急照明集中电源箱均甲供 | 套 | 2
45 | 030412002050 |  | 应急灯、出口灯各10套 | 1.名称 应急灯、出口灯各10套甲供 | 套 | 26
46 | 030408002064 |  | 电缆敷设（NH-RVS-2×2.5mm2） | 1.名称 电缆敷设（NH-RVS-2×2.5mm2） | m | 150
47 | 030408002065 |  | 电缆敷设（NH-RVS-2×1.5mm2） | 1.名称 电缆敷设（NH-RVS-2×1.5mm2） | m | 20
48 | 030411001055 |  | 镀锌钢管预埋（SC20，保护管） | 1.名称：镀锌钢管预埋（SC20，保护管） | m | 170
49 | 030411006053 |  | 接线盒 | 1.名称 钢制接线盒 | 个 | 20
50 | 030701004054 |  | 轴流风机（4500m3/h） 安装（含防雨罩等） | 1.名称 甲供主材轴流风机（4500m3/h） 安装（含防雨罩等）安装 | 台 | 10
51 | 030701004054 |  | 边墙风机 | 1.名称 边墙风机甲供 | 台 | 1
合 计